## Selection
Path | Produkty > Komponenty przełączające > Przekaźniki nadzorcze > Przekaźniki sterujące poziomem płynu
Family | K8DT-LS | K8AK-LS | 61F-LS | K7L
Functional filters:
Typ | Sterujące poziomem | Sterujące poziomem |  | Sterujące poziomem
Funkcja | Przewodnościowy regulator poziomu cieczy | Przewodnościowy regulator poziomu cieczy | Przewodnościowy regulator poziomu cieczy | Wzmacniacz czujnika wycieku płynu
Technical filters:
Zaciski | Technologia Push-in plus | Śrubowe | Śrubowe | Technologia Push-in plus
Rozmiar (szerokość) | - | - | 38 mm | -
Zasięg działania | 10―100 kΩ | 10―100 kΩ | 0.5 to 500 kΩ | Od 0 to 50 MΩ
Od 1 do 50 MΩ (-AT50D)
Napięcie zasilania AC | 24 VAC | Od 100 do 240 V AC | - | -
Od 100 do 240 V AC
Napięcie zasilania DC | 24 V DC | 24 V DC | - | Od 12 do 24 V DC
Wyjście sterujące | Przekaźnik (1 SPDT) | Przekaźnik (1 SPDT) | Przekaźnik (1 SPDT) | Tranzystor PNP
| Tranzystor (otwarty kolektor) |  | Tranzystorowe NPN (-BC) | Tranzystorowe NPN
Cechy | Wskaźnik zadziałania LED | Wskaźnik zadziałania LED | - | Czujnik wycieku cieczy F03-16PE
Regulowana czułość
Wskaźnik zadziałania LED