## Selection
Path | Produkty > Technika napędowa > Serwosystemy > Serwomotory
Family | Serwomotory 1S z funkcją bezpieczeństwa | serwomotory 1S | serwomotory Accurax G5 | serwomotory serii G | Zintegrowany serwonapęd
Functional filters:
Typ | Silnik obrotowy | Silnik obrotowy | Silnik obrotowy | Silnik obrotowy | Zintegrowany serwonapęd
Nominalny moment obrotowy | Up to 19,1 Nm | Do 95,5 Nm | Do 95,5 Nm | Do 8,62 Nm | Do 25 Nm
Technical filters:
Prędkość znamionowa | 3.000 rpm | 3.000 rpm | 3.000 rpm | 3.000 rpm | 3.000 rpm
| 1.500 rpm | 2.000 rpm | 2.000 rpm | 2.000 rpm
|  | 1.500 rpm | 1.500 rpm | 1.000 rpm
|  | 1.000 rpm | 1.000 rpm
Prędkość maksymalna | 5.000 rpm | 2.000 rpm | Od 2000 do 3000 obr./min | Od 4500 do 5000 obr./min | 4.000 rpm
| 6.000 rpm | 3.000 rpm | Od 4500 do 6000 obr./min | 2.000 rpm
|  | 5.000 rpm | 2.000 rpm | 3.000 rpm
|  | 6.000 rpm | 3.000 rpm | 5.000 rpm
5.000 rpm
Wielkości | do 3 kW | Do 15 kW | Do 15 kW | Do 1,5 kW | Do 7,85 kW
Odpowiedni serwonapęd | 1S with Motion Safety | 1S | Accurax G5 | Accurax G5 | -
Seria G
SmartStep 2
Rozdzielczość enkodera | 23-bit absolute (battery-less) | 23-bit absolute (battery-less) | 17-bit absolute | 10,000 pulses incremental | 15-bit incremental
|  | 23-bit incremental | 20-bit incremental | 17-bit absolute | 18-bit absolute
Model | Standard | Standard | Standard | Standard | Standard
| dla małej bezwładność obciążenia | dla małej bezwładność obciążenia | Duża bezwładność obciążenia
Stopień ochrony IP | IP67 | IP67 | IP65 | IP65 | IP65
IP67