## Selection
Path | Produkty > Komponenty przełączające > Przekaźniki półprzewodnikowe (SSR)
Family | G3RV-ST | G3R-I / -O | G3F / G3FD | G3H / G3HD | G3NA | G3NE | G3PA | G3PJ | G3PE | G3PH | G3PF | G3PW | G3ZA
Functional filters:
Przeznaczenie | Interfejs | Interfejs | Interfejs | Interfejs | Włączanie/wyłączanie | Włączanie/wyłączanie | Włączanie/wyłączanie | Sterowanie mocą | Włączanie/wyłączanie | Włączanie/wyłączanie | Włączanie/wyłączanie | Sterowanie mocą | Sterowanie mocą
Sterowanie | 1-fazowy | 1-fazowy | 1-fazowy | 1-fazowy | 1-fazowy | 1-fazowy | 1-fazowy | 1-fazowy | 2–3 fazy | 1-fazowy | 1-fazowy | 1-fazowy | 1-fazowy
Technical filters:
Zaciski | Technologia Push-in plus | Śrubowe | Śrubowe | Śrubowe | Śrubowe | Zakładka | Śrubowe | Technologia Push-in plus | Śrubowe | Śrubowe | Śrubowe | Śrubowe | Śrubowe
| Śrubowe | [6 empty] | Śrubowe
Amper | 2 A (obciążenie rezystancyjne 240 V AC) | 100 mA | 2 A | 3 A | 90 A | 20 A | 60 A | 25 A | 45 A | 150 A | 35 A | 60 A | W zależności od użytych przekaźników SSR
| 3 A (obciążenie rezystancyjne 24 V DC) | 2 A | 3 A
Napięcie prądu obciążenia (V AC) | Od 100 do 240 V AC (-A(L)) | - | Od 100 do 240 V AC (-F) | Od 100 do 240 V AC (-H) | Od 24 do 240 V AC | 100-240 V AC | Od 24 do 240 V AC | Od 100 do 480 V AC | 100-240 V AC | 100-240 V AC | 100-240 V AC | 100-240 V AC | 100-240 V AC
[5 empty] | Od 200 do 480 V AC |  | Od 200 do 480 V AC |  | Od 200 do 480 V AC | Od 180 do 480 V AC | Od 200 do 480 V AC |  | Od 400 do 480 V AC
Napięcie prądu obciążenia (V DC) | Od 5 do 24 V DC (-D) | Od 4 do 48 V DC (-O) | Od 4 do 48 V DC (-FD) | Od 4 do 48 V DC (-HD) | Od 5 do 200 V DC | - | - | - | - | - | - | - | -
|  | Od 5 do 24 V DC (-I) | Od 5 do 110 V DC (-FD)
Cechy i funkcje | Wskaźnik LED pracy | Wskaźnik LED pracy | Przejście przez zero | Przejście przez zero | Wskaźnik LED pracy | Przejście przez zero | Wskaźnik LED pracy | Wskaźnik LED pracy | Wskaźnik LED pracy | Wskaźnik LED pracy | Wskaźnik LED pracy | Przejście przez zero | -
| Przejście przez zero | Przejście przez zero |  |  | Pokrywa zabezpieczająca | Warystor | Pokrywa zabezpieczająca | Pokrywa zabezpieczająca | Obwód przeciwprzepięciowy | Obwód przeciwprzepięciowy | Pokrywa zabezpieczająca | Radiator
[5 empty] | Przejście przez zero |  | Przejście przez zero | Przejście przez zero | Przejście przez zero | Pokrywa zabezpieczająca | Przejście przez zero
[5 empty] | Warystor |  | Radiator | Radiator | Radiator | Przejście przez zero | Przetwornica prądowa
[7 empty] | Warystor |  |  | Radiator | Radiator
Wymienne wkładki