## Selection
Path | Produkty > Komponenty regulacyjne > Zasilacze awaryjne (UPS)
Family | typ z baterią zintegrowaną S8BA | typ z baterią zintegrowaną S8BA | BU_2SWG
Functional filters:
Typ | Mocowanie na szynie DIN | Mocowanie na szynie DIN | Wieża
Typ wejść/wyjść | DC-DC | DC-DC | AC-AC
Technical filters:
Zaciski | Technologia Push-in plus | Technologia Push-in plus | Śrubowe
Zasilanie | 120 W | 480 W | 700 W
| 240 W | 960 W | 2100 W
360 W
480 W
Znamionowe napięcie wejściowe | 24 VDC | 24 VDC | 220 VAC to 240 VAC
Maksymalny prąd wejściowy | 5,9 A | 21.5 A | 5.8 A
| 11,7 A | 43.5 A | 16 A
17,5 A
23,3 A
Zacisk wejściowy | Blok zacisków wtykowych | Blok zacisków wtykowych | Schuko CEE 7/7
Znamionowe napięcie wyjściowe | 24 VDC | 24 VDC | 220 VAC to 240 VAC
Maksymalny prąd wyjściowy | 5 A | 20 A | 4.6 A
| 10 A | 40 A | 15 A
15 A
20 A
Zacisk wyjściowy | Blok zacisków wtykowych | Blok zacisków wtykowych | Blok zacisków
IEC C13
IEC C19
Type of battery | Litowo-jonowy | Litowo-jonowy | Szczelnie zamknięty ołowiowy
3.9Ah/7.8Ah
7.8Ah
Interfejs komunikacyjny | RS232C | RS232C | Ethernet (opcjonalnie)
| Sygnał we/wy | Sygnał we/wy | RS232C
| USB | USB | Sygnał we/wy
USB