## Selection
Path | Produkty > Systemy sterowania > Programowalne sterowniki logiczne (PLC)
Family | CJ2 | CP2E | CP1L | CP1E | CP1H | CS1D
Functional filters:
Typ | Modułowe | Kompaktowe | Kompaktowe | Kompaktowe | Kompaktowe | Do zamontowania w stelażu
Maks. liczba cyfrowych punktów We/Wy | 2560 | 180 | 180 | 180 | 320 | 960 to 5120
Technical filters:
Obsługiwane osie | 4 osie sterownika linii PTO I/O | Maks. 4-osiowa interpolacja liniowa i PWM | 2 osie PTO I/O i PWM | 2 osie PTO I/O i PWM | 4 osie sterownika linii PTO I/O | -
Pamięć programu | Od 5 do 400 tys. kroków | Od 4 do 10 tys. kroków | 10 tys. kroków | 2 lub 8 tys. kroków | 20 tys. kroków | 10-250 tys. kroków
Pamięć danych | Od 64 do 832 tys. słów | Od 4 do 16 tys. słów | 32 tys. słów | 2 lub 8 tys. słów | 32 tys. słów | 64-448 tys. słów
Transmisja danych | CompoNet | EtherNet | EtherNet | ModBus RTU | CompoNet | Controller Link (pierścień dupleksowy/optyczny)
| Controller Link | ModBus TCP | ModBus TCP | Szeregowa | Controller Link | DeviceNet
| DeviceNet | ModBus RTU | ModBus RTU |  | DeviceNet | EtherNet
| EtherNet | Szeregowa | Szeregowa |  | EtherNet | EtherNet/IP
| EtherNet/IP |  |  |  | EtherNet/IP
| ModBus TCP |  |  |  | ModBus TCP
| ModBus RTU |  |  |  | ModBus RTU
| PROFIBUS-DP |  |  |  | PROFIBUS-DP
| PROFINET |  |  |  | PROFINET
| CAN (swobodnie konfigurowana) |  |  |  | CAN (swobodnie konfigurowana)
Obsługiwany język programowania | Programowanie drabinkowe (LD) | Programowanie drabinkowe (LD) | Programowanie drabinkowe (LD) | Programowanie drabinkowe (LD) | Programowanie drabinkowe (LD) | -
| Programowanie w języku strukturalnym przy użyciu struktur i tablic | Schemat bloków funkcyjnych (FBD) | Schemat bloków funkcyjnych (FBD) |  | Schemat bloków funkcyjnych (FBD)
Schemat bloków funkcyjnych (FBD)