## Selection
Path | Produkty > Inspekcja i kontrola jakości > Systemy identyfikacji
Family | V440-F | V430-F | V420-F | V330-F | V320-F | V410-H | V450-H | V460-H | V680/V680S | V640 SEMI | V780 | MS-3 | QX-830 | QX-870 | MicroHAWK ID-20
Functional filters:
Typ | Czytnik kodów montowany na stałe | Czytnik kodów montowany na stałe | Czytnik kodów montowany na stałe | Czytnik kodów montowany na stałe | Czytnik kodów montowany na stałe | ręczny czytnik kodów | ręczny czytnik kodów | ręczny czytnik kodów | RFID | RFID | RFID | Skaner laserowy | Skaner laserowy | Skaner laserowy | Czytnik kodów
| Kod kreskowy i 2D | Kod kreskowy i 2D | Kod kreskowy i 2D | Kod kreskowy i 2D | Kod kreskowy i 2D | Czytnik kodów | Kod kreskowy i 2D | Kod kreskowy i 2D
Technical filters:
Typ kamery | Monochromatyczna | Kolorowa | Kolorowa | Kolorowa | Kolorowa | Monochromatyczna | Monochromatyczna | Monochromatyczna | - | - | - | laser | laser | laser | Kolorowa
| Zaawansowana kamera | Monochromatyczna | Monochromatyczna | Monochromatyczna | Monochromatyczna | [9 empty] | Monochromatyczna
|  | Zaawansowana kamera | Zaawansowana kamera | Zaawansowana kamera | Zaawansowana kamera | [9 empty] | Zaawansowana kamera
Marka | OMRON | OMRON | OMRON | OMRON | OMRON | OMRON | OMRON | OMRON | OMRON | OMRON | OMRON | Microscan | Microscan | Microscan | Microscan
Interfejs Komunikacyjny | Ethernet | Cyfrowe we/wy | Cyfrowe we/wy | Ethernet | Cyfrowe we/wy | RS-232 | Bluetooth | Ethernet | - | - | - | RS-232 | Ethernet | Ethernet | USB
| Ethernet/IP | Ethernet | RS-232 | Ethernet/IP | RS-232 | USB | RS-232 | Ethernet/IP |  |  |  |  | Ethernet/IP | Ethernet/IP
| ProfiNET IO | Ethernet/IP | USB | ProfiNET IO | USB |  | USB | ProfiNET IO |  |  |  |  | RS-232 | RS-232
| RS-232 | ProfiNET IO
RS-232
Odległość odczytu | Zależnie od wybranego obiektywu | 40 mm to 1200 mm | od 40 mm do 425 mm | od 40 mm do 425 mm | od 40 mm do 425 mm | Do 720 mm | - | Up to 254 mm | Do 100 mm | 70 mm | do 3800 mm | od 40 mm do 425 mm | od 40 mm do 425 mm | od 40 mm do 425 mm | od 40 mm do 425 mm
Wartość znamionowa wskaźnika bezpieczeństwa IP | IP40 | IP65 | IP54 | IP40 | IP40 | IP52 | IP65 | IP65 | IP67 | IP68 | IP54 | IP54 | IP64 | IP65 | IP40
|  | IP67 |  |  |  |  | IP67