## Selection
Path | Produkty > Czujniki > Czujniki indukcyjne
Family | E2B | E2E NEXT | E2EW | E2EQ NEXT | E2A-S | µPROX E2E | TL-W | E2S | E2Q5 | E2Q6 | E2ER/E2ERZ | E2EH | E2FQ | E2FM | E2C-EDA | E2NC | E2EC | E2V-X
Functional filters:
Typ | Kompaktowe | Kompaktowe | Kompaktowe | Modele specjalne | Kompaktowe | Cylindryczne | Kompaktowe | Miniaturowe | Obudowa kwadratowa | Obudowa kwadratowa | Cylindryczne | Modele specjalne | Modele specjalne | Modele specjalne | Modele specjalne | Modele specjalne | Cylindryczne | Cylindryczne
| Cylindryczne | Cylindryczne | Cylindryczne |  | Cylindryczne | Miniaturowe | Obudowa kwadratowa | Obudowa kwadratowa |  |  | Modele specjalne | [5 empty] | Miniaturowe
Modele specjalne
Interfejs | 3-przewodowy | IO-Link | IO-Link | IO-Link | 3-przewodowy | 3-przewodowy | 2-przewodowy | 3-przewodowy | 3-przewodowy | 3-przewodowy | 3-przewodowy | 2-przewodowy | 2-przewodowy | 2-przewodowy | 3-przewodowy | 3-przewodowy | 2-przewodowy | 3-przewodowy
|  | 2-przewodowy | 3-przewodowy | 2-przewodowy |  |  | 3-przewodowy |  |  |  |  | 3-przewodowy | 3-przewodowy | 3-przewodowy |  |  | 3-przewodowy
|  | 3-przewodowy |  | 3-przewodowy
Technical filters:
Sposób montażu | Powierzchniowy | Powierzchniowy | Zagłębiany | Zagłębiany | Powierzchniowy | Powierzchniowy | Powierzchniowy | Powierzchniowy | Powierzchniowy | Powierzchniowy | Zagłębiany | Zagłębiany | Zagłębiany | Zagłębiany | Powierzchniowy | Powierzchniowy | Zagłębiany | Powierzchniowy
| Zagłębiany | Zagłębiany |  |  | Zagłębiany | Zagłębiany | Zagłębiany |  | Zagłębiany | Zagłębiany |  |  |  |  | Zagłębiany | Zagłębiany |  | Zagłębiany
Maksymalny zasięg | 4 mm (M8) | 8 mm (M8) | 7 mm (M12) | 3 mm (M8) | 4 mm (M8) | 2 mm (M4) | 1,5 mm (25x8x5) | 1,6 mm (19x6x2) | 20 mm | 20 mm | 2 mm (M8) | 3 mm (M12) | 2 mm (M12) | 1,5 mm (M8) | 0,6 mm (śr. 3) | 0,6 mm (śr. 3) | 0,8 mm (śr. 3) | -
| 8 mm (M12) | 16 mm (M12) | 12 mm (M18) | 6 mm (M12) | 8 mm (M12) | 2 mm (śr. 3) | 3 mm (22x8x6) | 2,5 mm (23x8x8) | 40 mm | 30 mm | 3 mm (M12) | 7 mm (M18) | 5 mm (M18) | 2 mm (M12) | 1 mm (śr. 5,4) | 1 mm (śr. 5,4) | 1,5 mm (śr. 5,4)
| 16 mm (M18) | 30 mm (M18) | 22 mm (M30) | 12 mm (M18) | 16 mm (M18) | 3 mm (M5) | 5 mm (31x18x10) |  |  |  | 4 mm (M12) | 10 mm (M30) | 10 mm (M30) | 5 mm (M18) | 2 mm (M10) | 2 mm (M10) | 3 mm (śr. 8)
| 30 mm (M30) | 50 mm (M30) |  | 22 mm (M30) | 20 mm (M30) | 3 mm (śr. 4) | 20 mm (53x40x23) |  |  |  | 7 mm (M18) |  |  | 10 mm (M30) | 2 mm (M12) | 2 mm (M12) | 4 mm (M12)
[6 empty] | 4 mm (śr. 6,5) |  |  |  |  | 8 mm (M30) |  |  |  | 2 mm (śr. 8) | 2 mm (śr. 8)
[11 empty] | 10 mm (M30) |  |  |  | 6 mm (30x14x4,8 mm) | 6 mm (30x14x4,8 mm)
[15 empty] | 7 mm (M18) | 7 mm (M18)
Materiał obudowy | Mosiądz | Mosiądz | Powłoka z żywicy fluorowej | Powłoka z żywicy fluorowej | Stal nierdzewna | Stal nierdzewna | Tworzywo sztuczne (ABS) | Tworzywo sztuczne (poliakrylan) | Tworzywo sztuczne (PBT) | Tworzywo sztuczne (PBT) | Mosiądz (M12–M30) | Stal nierdzewna SUS361L | PTFE | Stal nierdzewna | Mosiądz (M10) | Mosiądz (M10) | Mosiądz | Mosiądz
| Stal nierdzewna | Stal nierdzewna | Stal nierdzewna | [7 empty] | Stal nierdzewna (M8) |  |  |  | Mosiądz (M12) | Mosiądz (M12)
[15 empty] | Mosiądz (M18) | Mosiądz (M18)
[15 empty] | Mosiądz (śr. 3) | Mosiądz (śr. 3)
[15 empty] | Mosiądz (śr. 8) | Mosiądz (śr. 8)
[15 empty] | Stal nierdzewna (śr. 5,4) | Stal nierdzewna (śr. 5,4)
[15 empty] | Zink (30x14x4,8 mm) | Zink (30x14x4,8 mm)
Najważniejsza cecha | Grawerowane laserowo numery części | Dostępne z cylindrem krótkim i standardowym | Całkowicie metalowa obudowa | IO-Link communication | - | Wysoka częstotliwość wynosząca 5 kHz, odpowiednia do szybkiego zliczania | Obudowa z trwałego metalu odlewanego lub tworzywa ABS odpornego na ciepło | Miniature housing | Standardowe połączenie kablowe M12 | Podłączanie wolnych przewodów | Odporność na działanie oleju | Obudowa ze stali nierdzewnej 316 i odporność na działanie temperatury do 120°C | Odporny na chemikalia | Całkowicie metalowa obudowa | Precyzyjne pozycjonowanie | High precision distance positioning and detection | Mała średnica z osobną głowica detekcyjną i wzmacniaczem | Niklowana obudowa z mosiądzu
| Wskaźnik widoczny z każdej strony | IO-Link communication | IO-Link communication | Kieszeń montażowa umożliwia szybką wymianę |  |  | Powierzchnia przednia i boczna |  |  |  |  | Odporność na procesy czyszczenia |  | Odporność na działanie oleju | Typowa dokładność detekcji poniżej 500 µm | Network connectivity |  | Wykrywanie aluminium
|  | Kieszeń montażowa umożliwia szybką wymianę | Jednakowa odległość wykrywania dla żelaza i aluminium | Największa odległość wykrywania | [11 empty] | Smart tuning
|  | Największa odległość wykrywania | Odporność na pole magnetyczne w przypadku model klasy premium | Powłoka z żywicy fluorowej zapewnia odporność na iskry spawalnicze
|  | Odporność na działanie oleju | Pojedyncza, potrójna i poczwórna odległość wykrywania | Przewód odporny na olej
|  | Pomiar odległości w trybie pojedynczym, podwójnym, potrójnym i poczwórnym | Powłoka z żywicy fluorowej zapewnia odporność na iskry spawalnicze | Wskaźnik LED o wysokiej jasności widoczny pod każdym kątem
|  | Wskaźnik LED o wysokiej jasności widoczny pod każdym kątem | Wskaźnik LED o wysokiej jasności widoczny pod każdym kątem