## Selection
Path | Produkty > Komponenty regulacyjne > Zasilacze
Family | S8VK-C | S8VK-T | S8VK-G | S8VK-WB | S8VK-S | S8FS-C | S8VK-X | S8FS-G | S8VK-WA | S8AS | S8VS-A/B
Functional filters:
Typ | Książkowy | Książkowy | Książkowy | Książkowy | Książkowy | Rama metalowa | Książkowy | Rama metalowa | Książkowy | Książkowy | Książkowy
Napięcie wyjściowe | 24 V | 24 V | 5 V | 24 V | 24 V | 5 V | 5 V | 5 V | 24 V | 24 V | 24 V
|  |  | 12 V | 48 V |  | 12 V | 12 V | 12 V | 48 V
|  |  | 24 V |  |  | 15 V | 24 V | 15 V
|  |  | 48 V |  |  | 24 V |  | 24 V
[6 empty] | 36 V |  | 48 V
48 V
Technical filters:
Zaciski | Śrubowe | Śrubowe | Śrubowe | Technologia Push-in plus | Technologia Push-in plus | Śrubowe | Technologia Push-in plus | Śrubowe | Technologia Push-in plus | Śrubowe | Śrubowe
Znamionowe napięcie wejściowe | 100 do 240 VAC | 3x od 320 do 576 V AC | 100 do 240 VAC | 3x od 320 do 576 V AC | 100 do 240 VAC | 100 do 240 VAC | 100 do 240 VAC | 100 do 240 VAC | Od 200 do 240 V AC | 100 do 240 VAC | 100 do 240 VAC
|  |  | 90 do 350 V DC |  | 90 do 350 V DC |  | 90 do 350 V DC
Prąd wyjściowy na bazie 24 V DC | 2.5 A | 5 A | 0.65 A | 10 A | 1.3 A | 0.7 A | 2.5 A | 0.65 A | 85 A | 10 A z 6 odgałęzieniami | 2.5 A
| 5 A | 10 A | 1.3 A | 20 A | 2.5 A | 1.1 A | 3.75 A | 1.5 A |  | 20 A z 8 odgałęzieniamI | 3.8 A
| 10 A | 20 A | 2.5 A | 40 A | 5 A | 1.5 A | 5 A | 2.2 A |  |  | 5 A
| 20 A | 40 A | 5 A |  | 10 A | 2.2 A | 10 A | 4.5 A |  |  | 7.5 A
|  |  | 10 A |  | 20 A | 3.2 A | 20 A | 6.5 A |  |  | 10 A
|  |  | 20 A |  |  | 4.5 A |  | 14 A |  |  | 20 A
[6 empty] | 6.5 A |  | 27 A
8.8 A
14.6 A
Cechy i funkcje | Rezerwowy konserwator | EN61000-3-2 | EN61000-3-2 | EN61000-3-2 | EN61000-3-2 | EN61000-3-2 (do 150 W) | EN61000-3-2 | EN61000-3-2 | EN61000-3-2 | EN61000-3-2 | EN61000-3-2
| Ochrona przed przepięciami | Rezerwowy konserwator | Rezerwowy konserwator | Rezerwowy konserwator | Rezerwowy konserwator | Ochrona przed przepięciami | Rezerwowy konserwator | Ochrona przed przepięciami | Rezerwowy konserwator | Alarm spadku napięcia | Alarm spadku napięcia
| Ochrona przed przeciążeniami | Ochrona przed przepięciami | Ochrona przed przepięciami | Ochrona przed przepięciami | Alarm spadku napięcia (modele 240 i 480 W) | Ochrona przed przeciążeniami | Alarm spadku napięcia | Ochrona przed przeciążeniami | Ochrona przed przepięciami | Ochrona przed przepięciami | Ochrona przed przepięciami
| Montaż na szynie DIN | Ochrona przed przeciążeniami | Ochrona przed przeciążeniami | Ochrona przed przeciążeniami | Ochrona przed przepięciami | Montaż na szynie DIN | Ochrona przed przepięciami | Montaż na szynie DIN | Ochrona przed przeciążeniami | Wyświetlanie wartości wyjściowej | Wyświetlanie wartości wyjściowej
| Montaż śrubowy (z uchwytem) | Montaż na szynie DIN | Montaż na szynie DIN | Montaż na szynie DIN | Ochrona przed przeciążeniami | Montaż śrubowy (z uchwytem) | Ochrona przed przeciążeniami | Montaż śrubowy (z uchwytem) | Montaż na szynie DIN | Planowanie konserwacji | Planowanie konserwacji
| Rezerwa N+1 | Montaż śrubowy (z uchwytem) | Montaż śrubowy (z uchwytem) | Klasa B EMI | Montaż na szynie DIN | Klasa B EMI (do 150 W) | Montaż na szynie DIN | Klasa B EMI | Klasa B EMI | Monitor pracy | Monitor pracy
|  | Klasa B EMI | Klasa B EMI | Funkcja Power Boost 150% (5 V z 50 W, 12 V) | Klasa B EMI |  | Klasa B EMI | Praca równoległa 5 urządzeń (600 W / 24 V DC) | Power boost 150%
|  | Rezerwa N+1 | Klasa 2 UL (do 60 W) | Funkcja Power Boost 150% (modele 240 i 480 W) | Klasa 2 UL (do 60 W) |  | UL Class 2 (up to 90 W) |  | dioda LED i wskaźnik sygnału wyjściowego
|  | Praca równoległa 2 urządzeń | Rezerwa N+1 | dioda LED i wskaźnik sygnału wyjściowego | Rezerwa N+1 |  | Rezerwa N+1
|  | Funkcja Power Boost 120% | Praca równoległa 2 urządzeń |  | Praca równoległa 2 urządzeń |  | Praca równoległa 2 urządzeń
|  |  | Funkcja Power Boost 120% |  | Funkcja Power Boost 120 % (modele 30, 60 i 120 W) |  | Funkcja Power Boost 120 % (modele 30, 60 i 120 W)
[5 empty] | Funkcja Power Boost 150% (modele 240 i 480 W) |  | Funkcja Power Boost 150% (modele 240 i 480 W)
Indication monitor (7 - segment LED)
Network (Ethernet/IP , Modbus TCP)
Replacement Time Calculation Function
Display of output voltage/current/peak hold current
Display of total run time
Self-diagnostics function
Akcesoria | S8VK-R | S8VK-R | S8VK-R | S8VK-R | S8VK-R | S8VK-R | - | S8VK-R | S8V-CP | S8VK-R | S8VK-R
| S8T-DCBU-02 | S8T-DCBU-02 | S8T-DCBU-02 | S8T-DCBU-02 | S8T-DCBU-02 | S8T-DCBU-02 |  | S8T-DCBU-02 |  | S8T-DCBU-02 | S8T-DCBU-02
| S8M | S8M | S8M | S8V-CP | S8M | S8M |  | S8M |  | S8V-NF | S8M
| S8V-NF |  | S8V-NF |  | S8V-NF | S8V-NF |  | S8V-NF |  |  | S8V-NF